## ЛИСТ
Приложение № 2 к договору управления
ПЕРЕЧЕНЬ РАБОТ ПО НАДЛЕЖАЩЕМУ СОДЕРЖАНИЮ ОБЩЕГО ИМУЩЕСТВА
И УСЛУГ ПО УПРАВЛЕНИЮ МНОГОКВАРТИРНЫМ ДОМОМ
ПО УЛ. ЧЕРНЫШЕВСКОГО,133А
№ п/п | Перечень работ | Ед. измерение | Планируемый объем работ | Сроки и периодичность выполнения | Стоимость работ и услуг на 1 кв.м. общей площади,руб./мес. | Стоимость работ в целом по дому, руб./мес.
1 | 2 | 3 | 4 | 5 | 6 | 7
| Обслуживаемая площадь (кв.м.) | кв.м | 3182.19
1.Работы, необходимые для надлежащего содержания несущих конструкций (фундаментов, стен, колонн и столбов, перекрытий и покрытий, ригелей, лестниц, несущих элементов крыш) и несущих конструкций (перегородок, внутренней отделки, полов) многоквартирных домов
1 | Работы, выполняемые в отношении фундаментов: | 1000 м2 |  | 2 раза в год | 0.006 | 19.0931
проверка соответствия параметров вертикальной планировки территории вокруг здания проектным параметрам;
проверка технического состояния видимых частей конструкций с выявлением: - признаков неравномерных осадок фундаментов всех типов; - коррозии арматуры, расслаивания, трещин, выпучивания, отклонения от вертикали в домах с бетонными, железобетонными и каменными фундаментами; -проверка состояния гидроизоляции фундаментов и систем водоотвода фундамента.
2 | Работы, выполняемые в зданиях с подвалами: | 1000 м2 |  | 2 раза в год | 0.007 | 22.2753
проверка температурно-влажностного режима подвальных помещений;
проверка состояния помещений подвалов, входов в подвалы и приямков, принятие мер, исключающих подтопление, захламление, загрязнение и загромождение таких помещений, а также мер, обеспечивающих их вентиляцию в соответствии с проектными требованиями;
контроль за состоянием дверей подвалов и технических подполий, запорных устройств на них.
3 | Работы, выполняемые для надлежащего содержания стен: | 1000 м2 |  | 2 раза в год | 0.029 | 92.2835
Выявление отклонений от проектных условий эксплуатации, несанкционированного изменения конструктивного решения, признаков потери несущей способности, наличия деформаций, нарушения теплозащитных свойств, гидроизоляции между цокольной частью здания и стенами, неисправности водоотводящих устройств;
выявление следов коррозии, деформаций и трещин в местах расположения арматуры и закладных деталей, наличия трещин в местах примыкания внутренних поперечных стен к наружным стенам из несущих и самонесущих панелей, из крупноразмерных блоков;
выявление повреждений в кладке, наличия и характера трещин, выветривания, отклонения от вертикали и выпучивания отдельных участков стен, нарушения связей между отдельными конструкциями в домах со стенами из мелких блоков, искусственных и естественных камней.
4 | Работы, выполняемые в целях надлежащего содержания перекрытий: | 1000 м2 |  | 2 раза в год | 0.026 | 82.7369
выявление нарушений условий эксплуатации, несанкционированных изменений конструктивного решения, выявления прогибов, трещин и колебаний;
выявление наличия, характера и величины трещин, смещения плит одной относительно другой по высоте, отслоения выравнивающего слоя в заделке швов, следов протечек или промерзаний на плитах и на стенах в местах опирания, отслоения защитного слоя бетона и оголения арматуры, коррозии арматуры в домах с перекрытиями и покрытиями из сборного железобетонного настила;
проверка состояния утеплителя, гидроизоляции и звукоизоляции, адгезии отделочных слоев к конструкциям перекрытия (покрытия).
5 | Работы, выполняемые в целях надлежащего содержания крыш: | 1000 м2 |  | 4 раза в год | 0.008 | 25.4575
проверка кровли на отсутствие протечек;
проверка молниезащитных устройств, заземления мачт и другого оборудования, расположенного на крыше;
выявление деформации и повреждений несущих кровельных конструкций, антисептической и противопожарной защиты деревянных конструкций, креплений элементов несущих конструкций крыши, водоотводящих устройств и оборудования, слуховых окон, выходов на крыши, ходовых досок и переходных мостиков на чердаках, осадочных и температурных швов, водоприемных воронок внутреннего водостока;
проверка состояния защитных бетонных плит и ограждений, фильтрующей способности дренирующего слоя, мест опирания железобетонных коробов и других элементов на эксплуатируемых крышах;
проверка температурно-влажностного режима и воздухообмена на чердаке;
контроль состояния оборудования или устройств, предотвращающих образование наледи и сосулек;
осмотр потолков верхних этажей домов с совмещенными (бесчердачными) крышами для обеспечения нормативных требований их эксплуатации в период продолжительной и устойчивой отрицательной температуры наружного воздуха, влияющей на возможные промерзания их покрытий;
проверка и при необходимости очистка кровли и водоотводящих устройств от мусора, грязи и наледи, препятствующих стоку дождевых и талых вод;
проверка и при необходимости очистка кровли от скопления снега и наледи;
проверка защитного окрасочного слоя металлических элементов
6 | Работы, выполняемые в целях надлежащего содержания лестниц: | 1000 м2 |  | 2 раза в год | 0.001 | 3.1822
выявление деформации и повреждений в несущих конструкциях, надежности крепления ограждений, выбоин и сколов в ступенях;
выявление наличия и параметров трещин в сопряжениях маршевых плит с несущими конструкциями, оголения и коррозии арматуры, нарушения связей в отдельных проступях в домах с железобетонными лестницами;
выявление прогибов косоуров, нарушения связи косоуров с площадками, коррозии металлических конструкций в домах с лестницами по стальным косоурам;
7 | Работы, выполняемые в целях надлежащего содержания фасадов: | 1000 м2 |  | 2 раза в год | 0.025 | 79.5547
выявление нарушений отделки фасадов и их отдельных элементов, ослабления связи отделочных слоев со стенами, нарушений сплошности и герметичности наружных водостоков;выявление нарушений и эксплуатационных качеств несущих конструкций, гидроизоляции, элементов металлических ограждений на балконах, лоджиях и козырьках;
контроль состояния и восстановление или замена отдельных элементов крылец и зонтов над входами в здание, в подвалы и над балконами;
контроль состояния и восстановление плотности притворов входных дверей, самозакрывающихся устройств (доводчики, пружины), ограничителей хода дверей (остановы).
8 | Работы, выполняемые в целях надлежащего содержания внутренней отделки | 1000 м2 |  | 2 раза в год | 0.02 | 63.6438
проверка состояния внутренней отделки
9 | Работы, выполняемые в целях надлежащего содержания оконных и дверных заполнений: | 1000 м2 |  | 2 раза в год | 0.001 | 3.1822 | 0.123
проверка целостности оконных и дверных заполнений, плотности притворов, механической прочности и работоспособности фурнитуры элементов оконных и дверных заполнений в помещениях, относящихся к общему имуществу в многоквартирном доме.
2. Работы, необходимые для надлежащего содержания оборудования и систем инженерно-технического обеспечения, входящих в состав общего имущества в многоквартирном доме
10 | Работы, выполняемые в целях надлежащего содержания мусоропроводов : | 1000 м2 |  |  | 0 | 0
проверка технического состояния и работоспособности элементов мусоропровода;
при выявлении засоров - незамедлительное их устранение;
чистка, промывка и дезинфекция загрузочных клапанов стволов мусоропроводов, мусоросборной камеры и ее оборудования.
11 | Работы, выполняемые в целях надлежащего содержания систем вентиляции и дымоудаления: | м2 |  |  | 0.17 | 540.9723
техническое обслуживание систем вентиляции и дымоудаления, определение работоспособности оборудования и элементов систем;
контроль состояния, выявление и устранение причин недопустимых вибраций и шума при работе вентиляционной установки;
проверка утепления теплых чердаков, плотности закрытия входов на них;
устранение неплотностей в вентиляционных каналах и шахтах, устранение засоров в каналах, устранение неисправностей шиберов и дроссель-клапанов в вытяжных шахтах, зонтов над шахтами и дефлекторов, замена дефективных вытяжных решеток и их креплений;контроль состояния окраски металлических вытяжных каналов, труб, поддонов и дефлекторов.
12 | Работы, выполняемые в целях надлежащего содержания индивидуальных тепловых пунктов и водоподкачек: | м2 |  |  | 0.39 | 1241.0541
| проверка (поверка) исправности и работоспособности оборудования, на индивидуальных тепловых пунктах и водоподкачках в многоквартирных домах; |  |  |  | 0
| постоянный контроль параметров теплоносителя и воды (давления, температуры, расхода) и незамедлительное принятие мер к восстановлению требуемых параметров отопления и водоснабжения и герметичности оборудования; |  |  | ежемесячно | 0.39
13 | Работы, выполняемые для надлежащего содержания систем водоснабжения (холодного и горячего), водоотведение: | 1 соединение, 1 прибор, 1 м трубопровода, 1 пролет м.п., шт. |  | в ходе осмотров, по мере необходимости, по заявкам | 0.92 | 2927.6148
контроль состояния, проверка исправности, работоспособности, регулировка насосов, запорной арматуры, контрольно-измерительных приборов, автоматических регуляторов и устройств, коллективных (общедомовых) приборов учета, расширительных баков и элементов, скрытых от постоянного наблюдения (разводящих трубопроводов и оборудования на чердаках, в подвалах и каналах);
устранение незначительных неисправностей в системах холодного водоснабжения (уплотнение сгонов, регулировка и смазка запорной и регулирующей арматуры, устранение мелких протечек (установка хомутов), временная заделка свищей и трещин трубопроводов);
устранение незначительных неисправностей в системах горячего водоснабжения (уплотнение сгонов, регулировка и смазка запорной и регулирующей арматуры, устранение мелких протечек (установка хомутов), временная заделка свищей и трещин трубопроводов);
восстановление исправности элементов внутренней канализации, канализационных вытяжек, внутреннего водостока, дренажных систем и дворовой канализации.
| Техническое обслуживание повысительных насосов холодной воды | м² |  | по графику | 1 | 3182.19
14 | Работы, выполняемые в целях надлежащего содержания систем теплоснабжения: | шт., 1 вентель, 1 кран, 1 м трубопровода, на 1000 м² ж.п., на 1000 м² |  | в ходе осмотров, по мере необходимости, по заявкам | 0.61 | 1941.1359
контроль состояния, проверка исправности, работоспособности, регулировка насосов, запорной арматуры, контрольно-измерительных приборов, автоматических регуляторов и устройств, коллективных (общедомовых) приборов учета, расширительных баков и элементов, скрытых от постоянного наблюдения (разводящих трубопроводов и оборудования на чердаках, в подвалах и каналах);
устранение незначительных неисправностей в системах центрального отопления (регулировка трехходовых кранов, набивка сальников, регулировка и смазка запорной и регулирующей арматуры, восстановление имеющейся теплоизоляции, устранение течи в трубопроводах, приборах и арматуре (установке хомутов, уплотнение сопряжений), разборка, осмотр и очистка грязевиков воздухосборников, вантозов, компенсаторов, регулирующих кранов, вентилей, задвижек; очистка от накипи запорной арматуры; ревизия, регулировка и мелкий ремонт кранов сброса воздуха в квартирах (набивка сальников, смена прокладок, заделка свищей и трещин трубопроводов).
постоянный контроль параметров теплоносителя и воды (давления, температуры, расхода) и незамедлительное принятие мер к восстановлению требуемых параметров отопления и водоснабжения и герметичности систем;
испытания на прочность и плотность (гидравлические испытания) узлов ввода и систем отопления, регулировка систем отопления;
удаление воздуха из системы отопления;
15 | Промывка централизованных систем теплоснабжения для удаления накипно-коррозионных отложений | 100 м3 здания |  | 1 раз в год | 0.22 | 700.0818
16 | Работы, выполняемые в целях надлежащего содержания электрооборудования, радио- и теле- коммуникационного оборудования | шт., на 1000 м² ж.п., на 100 м² лестн.площадок, м.п. |  | в ходе осмотров, по мере необходимости, по заявкам | 0.39 | 1241.0541
| проверка и обеспечение работоспособности устройств защитного отключения; |  |  |  | 0.39 | 1241.0541
17 | техническое обслуживание силовых и осветительных установок, тепловых пунктов, элементов молниезащиты и внутридомовых электросетей, очистка клемм и соединений в групповых щитках и распределительных шкафах, наладка электрооборудования, устранение незначительных неисправностей электротехнических устройств (смена и ремонт выключателей в местах общего пользования, мелкий ремонт электропроводки, восстановление подачи электроэнергии в места общего пользования, в том числе для целей освещения) | м2 |  |  | 0 | 0
18 | Работы, выполняемые в целях надлежащего содержания систем внутридомового газового оборудования | м2 |  | ежегодно | 0 | 0
19 | Работы, выполняемые в целях надлежащего содержания лифта: | м2 |  | ежемесячно | 0 | 0
организация системы диспетчерского контроля;
обеспечение проведения осмотров, технического обслуживания лифта (лифтов);
обеспечение проведения аварийного обслуживания лифта (лифтов).
обеспечение проведения технического освидетельствования лифта (лифтов), в том числе после замены элементов оборудования.
3. Работы и услуги по содержанию иного общего имущества в многоквартирном доме
20 | Работы по содержанию помещений: | м2 |  | по графику, согласованному с уполномоченным представителем дома | 0 | 0 | 2.73
сухая и влажная уборка тамбуров, коридоров, лестничных площадок и маршей;
влажная протирка подоконников, оконных решеток, перил лестниц, шкафов для электросчетчиков слаботочных устройств, почтовых ящиков, дверных коробок, полотен дверей, доводчиков, дверных ручек;
мытье окон;
21 | Работы по содержанию земельного участка, на котором расположен многоквартирный дом, с элементами озеленения и благоустройства, иными объектами, предназначенными для обслуживания и эксплуатации этого дома (далее - придомовая территория): | м2 |  | по графику, согласованному с уполномоченным представителем дома | 2.34 | 7446.3246 | 1.94
| в холодный период года: | м-11 |  |  |  |  | #VALUE!
| сдвигание свежевыпавшего снега и очистка придомовой территории от снега и льда при наличии колейности свыше 5 см; | м-9
| очистка придомовой территории от снега наносного происхождения (или подметание такой территории, свободной от снежного покрова); | м-8
| очистка придомовой территории от наледи и льда; | м-7
| уборка крыльца и площадки перед входом в подъезд. | м-5
| посыпание тротуаров пескопастой в период гололеда. | м-4
| в теплый период года | м-3 |  |  |  |  | 1.2998
| подметание и уборка придомовой территории; | м-2
| очистка от мусора и промывка урн, установленных возле подъездов, и уборка контейнерных площадок, расположенных на территории общего имущества многоквартирного дома; | м-1
| уборка крыльца и площадки перед входом в подъезд, очистка металлической решетки и приямка. | м0
22 | Прочистка ливневой канализации; | м2 |  |  | 0 | 0
23 | Покос сорной растительности; | м2 |  | не менее 4 раз в течение мая — сентябрь | 0.4 | 1272.876
24 | Спил и обрезка деревьев | м2 |  |  | 0 | 0
25 | Проведение дератизации и дезинсекции помещений,входящих в состав общего имущества в многоквартирном доме. | м2 |  | не менее одного раза в год | 0.11 | 350.0409
26 | Работы по обеспечению требований пожарной безопасности (осмотры и обеспечение работоспособности состояния пожарных лестниц, лазов, проходов, выходов, систем аварийного освещения, пожаротушения, сигнализации, противопожарного водоснабжения, средств противопожарной защиты, противодымной защиты) | м² |  | в соответствии с пожарной декларацией | 0.01 | 31.8219
27 | Обеспечение устранения аварий в соответствии с установленными предельными сроками на внутридомовых инженерных системах, выполнения заявок населения | м² |  | постоянно, по заявкам | 2.49 | 7923.6531
| круглосуточное обеспечение возможности прекращения подачи ресурса (воды, электроэнергии и т.п.) в случае возникновения аварийной ситуации (порыв, протечка, залитие, замыкание проводки и т.п.). |  |  |  | 0.56 | 1782.0264
| круглосуточное обеспечение возможности подачи ресурса после аварийного отключения и устранения причины порыва, протечки, залития, замыкания и т. п. |  |  |  | 0.61 | 1941.1359
| Прочистка засоров канализационных лежаков и стояков |  |  |  | 1.32 | 4200.4908
28 | Текущий ремонт общего имущества многоквартирного дома: | м2 |  | по мере необходимости (согласно дефектной ведомости и перечня услуг) | 2.58 | 8210.0502
| Сантехнический ремонт |  |  |  | 0.3
| Строительный ремонт |  |  |  | 2.08
| Электро-технический ремонт |  |  |  | 0.2
Перечень услуг по управлению многоквартирным домом ( в соответствии с Постановлением Правительства РФ № 416 от 15.05.2013г.
29 | Прием, хранение и передача технической документации на многоквартирный дом и иных связанных с управлением таким домом документов, предусмотренных Правилами содержания общего имущества в многоквартирном доме, а также их актуализация и восстановление (при необходимости). | м2 |  | ежемесячно | 3.03 | 9642.0357
Сбор, обновление и хранение информации о собственниках и нанимателях помещений в многоквартирном доме, а также о лицах, использующих общее имущество в многоквартирном доме на основании договоров (по решению общего собрания собственников помещений в многоквартирном доме), включая ведение актуальных списков в электронном виде и (или) на бумажных носителях с учетом требований законодательства РФ о защите персональных данных.
Подготовка предложений по вопросам содержания и ремонта общего имущества собственников помещений в многоквартирном доме для их рассмотрения общим собранием собственников помещений в многоквартирном доме, в том числе: - разработка перечня услуг и работ по содержанию и ремонту общего имущества в многоквартирном доме; - расчет и обоснование финансовых потребностей, необходимых для оказания услуг и выполнения работ, входящих в перечень услуг и работ, с указанием источников покрытия таких потребностей (в том числе с учетом рассмотрения ценовых предложений на рынке услуг и работ, смет на выполнение отдельных видов работ); - подготовка предложений по вопросам проведения капитального ремонта (реконструкции) многоквартирного дома, а также осуществления действий, направленных на снижение объема используемых в многоквартирном доме энергетических ресурсов, повышения его энергоэффективности; - подготовка предложений о передаче объектов общего имущества собственников помещений в многоквартирном доме в пользование иным лицам на возмездной основе на условиях, наиболее выгодных для собственников помещений в этом доме, в том числе с использованием механизмов конкурсного отбора.
Организация рассмотрения общим собранием собственников помещений в многоквартирном доме, общим собранием членов товарищества (далее - собрание) вопросов, связанных с управлением многоквартирным домом, в том числе: - уведомление собственников помещений в многоквартирном доме, членов товарищества или кооператива о проведении собрания; - обеспечение ознакомления собственников помещений в многоквартирном доме, членов товарищества или кооператива с информацией и (или) материалами, которые будут рассматриваться на собрании; - подготовка форм документов, необходимых для регистрации участников собрания; - подготовка помещений для проведения собрания, регистрация участников собрания; - документальное оформление решений, принятых собранием; - доведение до сведения собственников помещений в многоквартирном доме, членов товарищества решений, принятых на собрании.
Организация оказания услуг и выполнения работ, предусмотренных перечнем услуг и работ, подготовка заданий для исполнителей услуг и работ; выбор, в том числе на конкурсной основе, исполнителей услуг и работ по содержанию и ремонту общего имущества в многоквартирном доме на условиях, наиболее выгодных для собственников помещений в многоквартирном доме; заключение договоров оказания услуг и (или) выполнения работ по содержанию и ремонту общего имущества собственников помещений в многоквартирном доме; заключение с собственниками и пользователями помещений в многоквартирном доме договоров, содержащих условия предоставления коммунальных услуг; заключение договоров энергоснабжения (купли-продажи, поставки электрической энергии (мощности), теплоснабжения и (или) горячего водоснабжения, холодного водоснабжения, водоотведения, поставки газа (в том числе поставки бытового газа в баллонах) с ресурсоснабжающими организациями в целях обеспечения предоставления собственникам и пользователям помещений в многоквартирном доме коммунальной услуги соответствующего вида, а также договоров на техническое обслуживание и ремонт внутридомовых инженерных систем (в случаях, предусмотренных законодательством Российской Федерации); заключение иных договоров, направленных на достижение целей управления многоквартирным домом, обеспечение безопасности и комфортности проживания в этом доме; осуществление контроля за оказанием услуг и выполнением работ по содержанию и ремонту общего имущества в многоквартирном доме исполнителями этих услуг и работ, в том числе документальное оформление приемки таких услуг и работ, а также фактов выполнения услуг и работненадлежащего качества; ведение претензионной, исковой работы при выявлении нарушений исполнителями услуг и работ обязательств, вытекающих из договоров оказания услуг и (или) выполнения работ по содержанию и ремонту общего имущества собственников помещений в многоквартирном доме;
Взаимодействие с органами государственной власти и органами местного самоуправления по вопросам, связанным с деятельностью по управлению многоквартирным домом;
| Всего по содержанию | руб. |  |  | 14.783 | 47042.3148
31 | Организация и осуществление расчетов за услуги и работы по содержанию и ремонту общего имущества в многоквартирном доме, включая услуги и работы по управлению многоквартирным домом, и коммунальные услуги, в том числе: - начисление обязательных платежей и взносов, связанных с оплатой расходов на содержание и ремонт общего имущества в многоквартирном доме и коммунальных услуг в соответствии с требованиями законодательства Российской Федерации; - оформление платежных документов и направление их собственникам и пользователям помещений в многоквартирном доме; - осуществление управляющей организацией, расчетов с ресурсоснабжающими организациями за коммунальные ресурсы, поставленные по договорам ресурсоснабжения в целях обеспечения предоставления в установленном порядке собственникам и пользователям помещений в многоквартирном доме коммунальной услуги соответствующего вида;ведение претензионной и исковой работы в отношении лиц, не исполнивших обязанность по внесению платы за жилое помещение и коммунальные услуги, предусмотренную жилищным законодательством Российской Федерации; | м2 |  | ежемесячно | 1.9474 | 6197.0127
32 | итого по содержанию многоквартирного дома | руб. |  |  | 16.7304 | 53239.3275
Директор
ООО «УК «ЖЭК»